## EV3API仕様(9-24) コメント追記
機能 | サブ機能 | API名 | 実装状況 | コメント | API実装個所 |  |  | API実装個所 |  | 対応するUDPデータ
[5 empty] | ファイル名 | 関数名 | パラメータ | ファイル名 | 関数名
EV3 | バッテリ | ev3_battery_current_mA | △ | Unity側で指定した値をAthrillが読み込める。 | - | - | - | - | - | -
EV3 | バッテリ | ev3_battery_voltage_mV | △ | Unity側で指定した値をAthrillが読み込める。 | - | - | - | - | - | -
EV3 | ボタン | ev3_button_is_pressed | ○ |  | - | - | - | - | - | -
EV3 | ボタン | ev3_button_set_on_clicked | ○ |  | - | - | - | - | - | -
EV3 | LEDライト | ev3_led_set_color | ○ | 黒、赤、オレンジ、緑に変更可 | - | - | - | - | - | -
EV3 | スピーカ | (省略) | × | できなくはないが…。 | - | - | - | - | - | -
EV3 | LCD | (省略) | △ | 負荷が高いのでAthrill側でテキスト表示。 | - | - | - | - | - | -
EV3 | サーボモータ | ev3_motor_config | △ | 実機よりは自由度は低い。 | ev3api_motor.c | extsvc_motor_command | opOUTPUT_SET_TYPE | - | - | -
EV3 | サーボモータ | ev3_motor_get_type | 〇 |  | - | - | - | - | - | -
EV3 | サーボモータ | ev3_motor_get_counts | 〇 | 問題なし | ev3api_motor.c | extsvc_motor_command | opOUTPUT_GET_COUNT | mtor_dri.c | motor_get_angle | MOTOR_ANGLE_[AB]
EV3 | サーボモータ | ev3_motor_reset_counts | 〇 | 問題なし | ev3api_motor.c | extsvc_motor_command | opOUTPUT_CLR_COUNT | mtor_dri.c | motor_clr_angle | RESET_ANGLE_[AB]
EV3 | サーボモータ | ev3_motor_set_power | 〇 | -85～85で動作する。 | ev3api_motor.c | extsvc_motor_command | opOUTPUT_POWER or opOUTPUT_SPEED | mtor_dri.c | motor_set_power | -
[7 empty] | opOUTPUT_START | mtor_dri.c | motor_start | POWER_[AB]
EV3 | サーボモータ | ev3_motor_get_power | 〇 | 問題なし | ev3api_motor.c | extsvc_motor_command | - | - | - | -
EV3 | サーボモータ | ev3_motor_stop | 〇 | power0の時に、実機と似たような挙動になる。 | ev3api_motor.c | extsvc_motor_command | opOUTPUT_STOP | mtor_dri.c | motor_brake | POWER_[AB](0を設定)
[8 empty] | mtor_dri.c | motor_brake | STOP_[AB]
EV3 | サーボモータ | ev3_motor_rotate | × | 実装が面倒なので、set_powerで自分でやってほしい。 | - |  | - | - | - | -
EV3 | サーボモータ | ev3_motor_steer | 〇 | 使えるけど、set_powerよりも精度は悪い。 | ev3api_motor.c | extsvc_motor_command | (LEFT側のev3_motor_set_power呼び出し) | mtor_dri.c | motor_set_power motor_start | POWER_A
[7 empty] | (RIGHT側のev3_motor_set_power呼び出し) | mtor_dri.c | motor_set_power motor_start | POWER_B
EV3 | センサ | ev3_sensor_config | △ |  | - |  | - | - | - | -
EV3 | センサ | ev3_sensor_get_type | △ |  | - |  | - | - | - | -
EV4 | センサ | ev3_color_sensor_get_ambient | 〇 | v3.23で対応した。 | ev3api_sensor.c | uart_sensor_fetch_data | - | - | - | AMBIENT
EV3 | カラーセンサ | ev3_color_sensor_get_color | 〇 | v3.21で対応した。 | ev3api_sensor.c | uart_sensor_fetch_data | type=COLOR_SENSOR, mode=COL_COLOR(2) | uart_dri.c | uart_dri_get_data_color | COLOR
EV3 | カラーセンサ | ev3_color_sensor_get_reflect | 〇 | 問題なし | ev3api_sensor.c | uart_sensor_fetch_data | type=COLOR_SENSOR, mode=COL_REFLECT(1) | uart_dri.c | uart_dri_get_data_color | REFLECT
EV3 | カラーセンサ | ev3_color_sensor_get_rgb_raw | 〇 | 問題なし | ev3api_sensor.c | uart_sensor_fetch_data | type=COLOR_SENSOR, mode=COL_RGBRAW(4) | uart_dri.c | uart_dri_get_data_color | RGB_R RGB_G RGB_B
EV3 | ジャイロセンサ | ev3_gyro_sensor_get_angle | ○ | 問題なし | ev3api_sensor.c | uart_sensor_fetch_data | type=GYRO_SENSOR, mode=GYRO_ANG | uart_dri.c | uart_dri_get_data_gyro | ANGLE
EV3 | ジャイロセンサ | ev3_gyro_sensor_get_rate | ○ | 問題なし | ev3api_sensor.c | uart_sensor_fetch_data | type=GYRO_SENSOR, mode=GYRO_RATE | uart_dri.c | uart_dri_get_data_gyro | RATE
EV3 | ジャイロセンサ | ev3_gyro_sensor_reset | ○ | 問題なし | ev3api_sensor.c | uart_sensor_fetch_data | type=COLOR_SENSOR, mode=GYRO_CAL | - | - | -
EV3 | IRセンサ | ev3_infrared_sensor_get_distance | × |  | ev3api_sensor.c | uart_sensor_fetch_data | type=INFRARED_SENSOR, mode=IR_DIST | uart_dri.c | uart_dri_get_data_ir | IR_D
EV3 | IRセンサ | ev3_infrared_sensor_seek | × |  | ev3api_sensor.c | uart_sensor_fetch_data | type=INFRARED_SENSOR, mode=IR_SEEK | uart_dri.c | uart_dri_get_data_ir | IR_[0123]_[HD]
EV3 | IRセンサ | ev3_infrared_sensor_get_remote | × |  | ev3api_sensor.c | uart_sensor_fetch_data | type=INFRARED_SENSOR, mode=IR_REMOTE | uart_dri.c | uart_dri_get_data_ir | IR_[0123]
EV3 | タッチセンサ | ev3_touch_sensor_is_pressed | ○ | 問題なし | ev3api_sensor.c | uart_sensor_fetch_data | type=TOUCH_SENSOR, mode=IR_REMOTE | uart_dri.c | uart_dri_get_data_touch | TOUCH
EV3 | 超音波センサ | ev3_ultrasonic_sensor_get_distance | ○ | 問題なし | ev3api_sensor.c | uart_sensor_fetch_data | type=US_DIST_CM, mode=US_DIST_CM | uart_dri.c | uart_dri_get_data_ultrasonic | ULTRASONIC
EV3 | 超音波センサ | ev3_ultrasonic_sensor_listen | ○ | 問題なし | ev3api_sensor.c | uart_sensor_fetch_data | type=US_DIST_CM, mode=US_LISTEN | uart_dri.c | uart_dri_get_data_ultrasonic | ULTRASONIC_LISTEN
EV3 | 加速度センサ | ht_nxt_accel_sensor_measure | × |  | ev3api_sensor.c | uart_sensor_fetch_data | type=HT_NXT_ACCEL_SENSOR, mode=HT_NXT_ACCEL_SENSOR | uart_dri.c | uart_dri_get_data_accel | AXES_[XYZ]
EV3 | 温度センサ | nxt_temp_sensor_measure | × |  | ev3api_sensor.c | uart_sensor_fetch_data | type=NXT_TEMP_SENSOR, mode=HT_NXT_ACCEL_SENSOR | uart_dri.c | uart_dri_get_data_temp | TEMP
Newlib | Newlib向けのAPI群 | - | 〇 | 〇 | - |  | - | - | - | -

## EV3API仕様(6-22)
機能 | サブ機能 | API名 | 実装 状況 | 実装状況(Unity) | 2020年度 ETロボコン競技 必要API | 箱庭向け制約 | API実装個所 |  |  | API実装個所 |  | 対応するUDPデータ
[7 empty] | ファイル名 | 関数名 | パラメータ | ファイル名 | 関数名
HRP2 | - | HRP2のAPI一式 | △ | - | ○ | V850版：ASP3 API ARM版：ASP API | - | - | - | - | - | -
EV3 | バッテリ | ev3_battery_current_mA | × | × | × | - | - | - | - | - | - | -
EV3 | バッテリ | ev3_battery_voltage_mV | × | × | × | - | - | - | - | - | - | -
EV3 | ボタン | ev3_button_is_pressed | ○ | ○ | × | - | - | - | - | - | - | -
EV3 | ボタン | ev3_button_set_on_clicked | ○ | ○ | × | - | - | - | - | - | - | -
EV3 | LEDライト | ev3_led_set_color | ○ | ○ | × | - | - | - | - | - | - | -
EV3 | スピーカ | (省略) | × | × | △ | - | - | - | - | - | - | -
EV3 | LCD | (省略) | × | × | × | - | - | - | - | - | - | -
EV3 | サーボモータ | ev3_motor_config | ○ | - | △ | - | ev3api_motor.c | extsvc_motor_command | opOUTPUT_SET_TYPE | - | - | -
EV3 | サーボモータ | ev3_motor_get_type | ○ | - | △ | - | - | - | - | - | - | -
EV3 | サーボモータ | ev3_motor_get_counts | 〇 | 〇 | 〇 | - | ev3api_motor.c | extsvc_motor_command | opOUTPUT_GET_COUNT | mtor_dri.c | motor_get_angle | MOTOR_ANGLE_[AB]
EV3 | サーボモータ | ev3_motor_reset_counts | 〇 | 〇 | 〇 | - | ev3api_motor.c | extsvc_motor_command | opOUTPUT_CLR_COUNT | mtor_dri.c | motor_clr_angle | RESET_ANGLE_[AB]
EV3 | サーボモータ | ev3_motor_set_power | 〇 | 〇 | 〇 | - | ev3api_motor.c | extsvc_motor_command | opOUTPUT_POWER or opOUTPUT_SPEED | mtor_dri.c | motor_set_power | -
[9 empty] | opOUTPUT_START | mtor_dri.c | motor_start | POWER_[AB]
EV3 | サーボモータ | ev3_motor_get_power | 〇 | 〇 | 〇 | - | ev3api_motor.c | extsvc_motor_command | - | - | - | -
EV3 | サーボモータ | ev3_motor_stop | ○ | 〇 | 〇 | Unity側の実装が出来ていません | ev3api_motor.c | extsvc_motor_command | opOUTPUT_STOP | mtor_dri.c | motor_brake | POWER_[AB](0を設定)
[10 empty] | mtor_dri.c | motor_brake | STOP_[AB]
EV3 | サーボモータ | ev3_motor_rotate | × | × | ◎ | - | - |  | - | - | - | -
EV3 | サーボモータ | ev3_motor_steer | 〇 | 〇 | 〇 | - | ev3api_motor.c | extsvc_motor_command | (LEFT側のev3_motor_set_power呼び出し) | mtor_dri.c | motor_set_power motor_start | POWER_A
[9 empty] | (RIGHT側のev3_motor_set_power呼び出し) | mtor_dri.c | motor_set_power motor_start | POWER_B
EV3 | センサ | ev3_sensor_config | ○ | - | △ | - | - |  | - | - | - | -
EV3 | センサ | ev3_sensor_get_type | ○ | - | △ | - | - |  | - | - | - | -
EV4 | センサ | ev3_color_sensor_get_ambient | ○ | △ | △ | - | ev3api_sensor.c | uart_sensor_fetch_data | - | - | - | AMBIENT
EV3 | カラーセンサ | ev3_color_sensor_get_color | ○ | △ | △ | - | ev3api_sensor.c | uart_sensor_fetch_data | type=COLOR_SENSOR, mode=COL_COLOR(2) | uart_dri.c | uart_dri_get_data_color | COLOR
EV3 | カラーセンサ | ev3_color_sensor_get_reflect | 〇 | 〇 | 〇 | - | ev3api_sensor.c | uart_sensor_fetch_data | type=COLOR_SENSOR, mode=COL_REFLECT(1) | uart_dri.c | uart_dri_get_data_color | REFLECT
EV3 | カラーセンサ | ev3_color_sensor_get_rgb_raw | ○ | 〇 | ◎ | - | ev3api_sensor.c | uart_sensor_fetch_data | type=COLOR_SENSOR, mode=COL_RGBRAW(4) | uart_dri.c | uart_dri_get_data_color | RGB_R RGB_G RGB_B
EV3 | ジャイロセンサ | ev3_gyro_sensor_get_angle | ○ | ○ | ◎ | - | ev3api_sensor.c | uart_sensor_fetch_data | type=GYRO_SENSOR, mode=GYRO_ANG | uart_dri.c | uart_dri_get_data_gyro | ANGLE
EV3 | ジャイロセンサ | ev3_gyro_sensor_get_rate | ○ | ○ | ◎ | - | ev3api_sensor.c | uart_sensor_fetch_data | type=GYRO_SENSOR, mode=GYRO_RATE | uart_dri.c | uart_dri_get_data_gyro | RATE
EV3 | ジャイロセンサ | ev3_gyro_sensor_reset | ○ | × | ◎ | - | ev3api_sensor.c | uart_sensor_fetch_data | type=COLOR_SENSOR, mode=GYRO_CAL | - | - | -
EV3 | IRセンサ | ev3_infrared_sensor_get_distance | × | × | × | - | ev3api_sensor.c | uart_sensor_fetch_data | type=INFRARED_SENSOR, mode=IR_DIST | uart_dri.c | uart_dri_get_data_ir | IR_D
EV3 | IRセンサ | ev3_infrared_sensor_seek | × | × | × | - | ev3api_sensor.c | uart_sensor_fetch_data | type=INFRARED_SENSOR, mode=IR_SEEK | uart_dri.c | uart_dri_get_data_ir | IR_[0123]_[HD]
EV3 | IRセンサ | ev3_infrared_sensor_get_remote | × | × | × | - | ev3api_sensor.c | uart_sensor_fetch_data | type=INFRARED_SENSOR, mode=IR_REMOTE | uart_dri.c | uart_dri_get_data_ir | IR_[0123]
EV3 | タッチセンサ | ev3_touch_sensor_is_pressed | × | ○ | △ | - | ev3api_sensor.c | uart_sensor_fetch_data | type=TOUCH_SENSOR, mode=IR_REMOTE | uart_dri.c | uart_dri_get_data_touch | TOUCH
EV3 | 超音波センサ | ev3_ultrasonic_sensor_get_distance | ○ | ○ | ◎ | - | ev3api_sensor.c | uart_sensor_fetch_data | type=US_DIST_CM, mode=US_DIST_CM | uart_dri.c | uart_dri_get_data_ultrasonic | ULTRASONIC
EV3 | 超音波センサ | ev3_ultrasonic_sensor_listen | ○ | ○ | ◎ | - | ev3api_sensor.c | uart_sensor_fetch_data | type=US_DIST_CM, mode=US_LISTEN | uart_dri.c | uart_dri_get_data_ultrasonic | ULTRASONIC_LISTEN
EV3 | 加速度センサ | ht_nxt_accel_sensor_measure | × | × | × | - | ev3api_sensor.c | uart_sensor_fetch_data | type=HT_NXT_ACCEL_SENSOR, mode=HT_NXT_ACCEL_SENSOR | uart_dri.c | uart_dri_get_data_accel | AXES_[XYZ]
EV3 | 温度センサ | nxt_temp_sensor_measure | × | × | × | - | ev3api_sensor.c | uart_sensor_fetch_data | type=NXT_TEMP_SENSOR, mode=HT_NXT_ACCEL_SENSOR | uart_dri.c | uart_dri_get_data_temp | TEMP
Newlib | Newlib向けのAPI群 | - | 〇 | - | × | - | - |  | - | - | - | -
Note on G4: ◎：競技に必須だが箱庭サポート☓になっているAPI ○：競技に必須のAPI △：2020のSim競技に必須ではないが、あったら欲しいAPI
Note on G12: 多くのチームがデバッグ目的で実装するため
Note on G14: ※１ Simには不要だが、実機のソフトで必須であるため
Note on G15: ※１と同じ
Note on G23: アームモータの制御や段差の上り下りなどで使用する場合があるため
Note on G26: ※１と同じ
Note on G27: ※１と同じ
Note on G28: ※２ 攻略で使用するチームがいるかも知れないが、代替のAPIがあるため、2020のSim競技では無くても問題なし
Note on G29: ※２と同じ
Note on G31: これは絶対必須。 路面の色を読まないと競技を攻略できないため
Note on G32: ※３ 段差の上り下りや、 進行角度の補正に 必要なため
Note on G33: ※３と同じ
Note on G34: ※３と同じ
Note on G38: Sim競技では不要だが、競技のスタートに必須であるため
Note on G39: ※４ 障害物を測定する必要があるため
Note on G40: ※４と同じ

## RaSpike通信仕様
基本構造
| 方向 | RasPi->SPIKE
| ルール | １命令３Byteの通信コマンド。先頭の１バイトだけMSB(一番左のビット）を立てる。それ以外はMSBは0とする。これはパケットの取りこぼしがあった場合でも、それ以降のMSBを探すことで通信ができるようにするためである。 コマンドはコマンドIDと値のペアで表現される。 コマンドIDは8bit で0-255で示される。 値は符号1ビットと値12bitで表現され、-4096〜4096を表現する。
フォーマット
| Byte[0] | Bit0 : コマンド開始ビット
Bit1-7: コマンドIDの7bitを示す
| Byte[1] | Bit0:常に0
Bit0:未使用
Bit2:データの符号を示す。 0 : プラス 1 : マイナス
Bit3-Bit7: 値の上位5bitを示す
| Byte[2] | Bit0:常に0
Bit1-7: 値の下位7bitを示す
コマンドID
RasSpikeコマンドIDを参照のこと
| 方向 | SPIKE -> RasPi
| ルール | Ascii文字列による通知を行う。これはシリアルI/Fが文字列しか送れないため。 コマンド文字列に続いて通知IDと値のペアで送信する。数値は0-9の10進数で表わされ、指定された桁数に対して数字が不足している場合は０を挿入して右詰めする。これにより常に同じByte数の読み込みを行えば良いことになる。全部で12Byteで構成される。 通知開始Byte：１Byte 0-9/+/-以外の文字。 通知ID : 4Byte。符号なしで表現 セパレータ文字：1Byte。「:」を使用する。 値：6Byte。符号もこれに含む。従って、-99999〜999999までが表現可能である。この制限外の数値は通知できないことに注意。 送信例： @0001:000025 @0020:-00100 @0030:999942
フォーマット
| SPIKEセンサ情報通知 | 通知開始Byte : @
通知ID : RasPikeコマンドIDシートを参照のこと
セパレータ:「:」
値：通知ID毎の値

## RaSpikeコマンドID
■エンディアン
リトルエンディアン
■通信データの種類
| 通信方向 |  | 種類
| Unity⇒athrill |  | Unity内のセンシングデータ
| athrill⇒Unity |  | athrillからの制御データ
■通信データ仕様
| 通信方向 |  | SPIKE -> RasPi
| 種類 |  | Unity内のセンシングデータ
| データサイズ[単位:バイト] |  | 1024
| メンバ |  | bit位置 | 通知ID | サイズ | サイズ 単位 | 内部データ上のオフセット | 値の単位
| ボタン | LEFT | 0 | 0 | 1 | bit | 0 | -
| ボタン | RIGHT | 1 | 0 | 1 | bit | 0 | -
| ボタン | UP | 2 | 0 | 1 | bit | 0 | -
| ボタン | DOWN | 3 | 0 | 1 | bit | 0 | -
| ボタン | ENTER | 4 | 0 | 1 | bit | 0 | -
| ボタン | BACK | 5 | 0 | 1 | bit | 0 | -
| (未使用) | - | 6 | 0 | 1 | bit | 0 | -
| (未使用) | - | 7 | 0 | 1 | bit | 0 | -
| (予約領域) | - | - | 0 | 3 | byte |  | -
| センサ | AMBIENT | - | 1 | 4 | byte | 4 | -
| センサ | COLOR | - | 2 | 4 | byte | 8 | -
| センサ | REFLECT | - | 3 | 4 | byte | 12 | カメラの平均値(×100) 値の範囲：0(黒)～100(白))
| センサ | RGB_R | - | 4 | 4 | byte | 16 | -
| センサ | RGB_G | - | 5 | 4 | byte | 20 | -
| センサ | RGB_B | - | 6 | 4 | byte | 24 | -
| センサ | ANGLE | - | 7 | 4 | byte | 28 | -
| センサ | RATE | - | 8 | 4 | byte | 32 | -
| センサ | IR_D | - | 9 | 4 | byte | 36 | -
| センサ | IR_0 | - | 10 | 4 | byte | 40 | -
| センサ | IR_0_H | - | 11 | 4 | byte | 44 | -
| センサ | IR_0_D | - | 12 | 4 | byte | 48 | -
| センサ | IR_1 | - | 13 | 4 | byte | 52 | -
| センサ | IR_1_H | - | 14 | 4 | byte | 56 | -
| センサ | IR_1_D | - | 15 | 4 | byte | 60 | -
| センサ | IR_2 | - | 16 | 4 | byte | 64 | -
| センサ | IR_2_H | - | 17 | 4 | byte | 68 | -
| センサ | IR_2_D | - | 18 | 4 | byte | 72 | -
| センサ | IR_3 | - | 19 | 4 | byte | 76 | -
| センサ | IR_3_H | - | 20 | 4 | byte | 80 | -
| センサ | IR_3_D | - | 21 | 4 | byte | 84 | -
| センサ | ULTRASONIC | - | 22 | 4 | byte | 88 | -
| センサ | ULTRASONIC_LISTEN | - | 23 | 4 | byte | 92 | -
| センサ | AXES_X | - | 24 | 4 | byte | 96 | -
| センサ | AXES_Y | - | 25 | 4 | byte | 100 | -
| センサ | AXES_Z | - | 26 | 4 | byte | 104 | -
| センサ | TEMP | - | 27 | 4 | byte | 108 | -
| センサ | TOUCH | - | 28 | 4 | byte | 112 | -
| バッテリー電流 | BATTERY_CURRENT | - | 29 | 4 | byte | 116 | mA
| バッテリー電圧 | BATTERY_VOLTAGE | - | 30 | 4 | byte | 120 | mV
| (予約領域) | - | - | 31 | 132 | byte | 124 | -
| モーターセンサ | MOTOR_ANGLE_A | - | 64 | 4 | byte | 256 | deg
| モーターセンサ | MOTOR_ANGLE_B | - | 65 | 4 | byte | 260 | deg
| モーターセンサ | MOTOR_ANGLE_C | - | 66 | 4 | byte | 264 | deg
| モーターセンサ | MOTOR_ANGLE_D | - | 67 | 4 | byte | 268 | deg
| (予約領域) | - | - |  | 208 | byte |  | -
| 通信方向 |  | RasPi
| 種類 |  | RasPiからの制御データ
| データサイズ[単位:バイト] |  | 1024
| メンバ |  | bit位置 | CMD ID | サイズ | サイズ 単位
| LED | RED | 0 | 0 | 1 | bit | 0
| LED | GREEN | 1 | 0 | 1 | bit | 0
| LED | YELLOW | 2 | 0 | 1 | bit | 0 |  | オレンジ？ RED+GREENでもオレンジになるようにする。
| LED | BLUE | 3 | 0 | 1 | bit | 0 |  | EV3でサポートなし。未通信時に青にする。
| (未使用) | - | 4 | 0 | 1 | bit | 0
| (未使用) | - | 5 | 0 | 1 | bit | 0
| (未使用) | - | 6 | 0 | 1 | bit | 0
| (未使用) | - | 7 | 0 | 1 | bit | 0
| (予約領域) | - | - |  |  | byte | 1
| モーター | POWER_A | - | 1 | 4 | byte | 4 |  | アーム
| モーター | POWER_B | - | 2 | 4 | byte | 8 |  | 右
| モーター | POWER_C | - | 3 | 4 | byte | 12 |  | 左
| モーター | POWER_D | - | 4 | 4 | byte | 16 |  | しっぽ
| モーター | STOP_A | - | 5 | 4 | byte | 20
| モーター | STOP_B | - | 6 | 4 | byte | 24
| モーター | STOP_C | - | 7 | 4 | byte | 28
| モーター | STOP_D | - | 8 | 4 | byte | 32
| モーター | RESET_ANGLE_A | - | 9 | 4 | byte | 36
| モーター | RESET_ANGLE_B | - | 10 | 4 | byte | 40
| モーター | RESET_ANGLE_C | - | 11 | 4 | byte | 44
| モーター | RESET_ANGLE_D | - | 12 | 4 | byte | 48
| ジャイロセンサ | RESET_GYRO | - | 13 | 4 | byte | 52
|  | - | - |  | 4 | byte
| センサーポート1コンフィグ | SENSOR_PORT_1 CONFIG |  | 56 | 4 | byte | 224 | 1:超音波センサー 2:Gyroセンサー 3:タッチセンサー 4:カラーセンサー
| センサーポート2コンフィグ | SENSOR_PORT_2 CONFIG |  | 57 | 4 | byte | 228
| センサーポート3コンフィグ | SENSOR_PORT_3 CONFIG |  | 58 | 4 | byte | 232
| センサーポート4コンフィグ | SENSOR_PORT_4 CONFIG |  | 59 | 4 | byte | 236
| センサーポート1モード | SENSOR_PORT_1 MODE |  | 60 | 4 | byte | 240 | 超音波センサー時 1:センチ 2:Listen カラーセンサー時 1:Ambient 2:Color 3:Reflect 4:RGB
| センサーポート2モード | SENSOR_PORT_2 MODE |  | 61 | 4 | byte | 244
| センサーポート3モード | SENSOR_PORT_3 MODE |  | 62 | 4 | byte | 248
| センサーポート4モード | SENSOR_PORT_4 MODE |  | 63 | 4 | byte | 252
| モーターポートAコンフィグ | MOTOR_PORT_A CONFIG |  | 64 | 4 | byte | 256 | 20:モーターエンコーダー（角度)
| モーターポートBコンフィグ | MOTOR_PORT_B CONFIG |  | 65 | 4 | byte | 260
| モーターポートCコンフィグ | MOTOR_PORT_C CONFIG |  | 66 | 4 | byte | 264
| モーターポートDコンフィグ | MOTOR_PORT_D CONFIG |  | 67 | 4 | byte | 268
| Alive |  |  | 127 | 4 |  | 508 | 通知するコマンドがない場合に送信